## Gottschalk et al.
| Experiment Name | 20210720_125352_Exp800.15_LAB_Q16.1_stds1..16
Amplification Raw Data:
Cycle | Well1-Chan1 | Well2-Chan1 | Well3-Chan1 | Well4-Chan1 | x/c | to the b | 1+ | to the g | a-d | num/denom | d+ | these values from GraphPad |  |  | Well5-Chan1 | Well6-Chan1 | Well7-Chan1 | Well8-Chan1 | Well9-Chan1 | Well10-Chan1 | Well11-Chan1 | Well12-Chan1 | Well13-Chan1 | Well14-Chan1 | Well15-Chan1 | Well16-Chan1
1 | -274.15 | -363.68 | -96.58 | -23.72 | 0.055556 | 3.2833e-13 | 1 | 1 | -5020.498 | -5020.498 | -7.498 | b | 9.945 | # b is slope | -39.89 | -25.91 | -19.99 | -27.95 | -35.45 | -92.35 | -42.69 | -56.39 | -70.32 | -23.06 | -48.91 | -39
2 | -545.19 | -724.24 | -190.05 | -47.4 | 0.11111 | 3.2364e-10 | 1 | 1 | -5020.498 | -5020.498 | -7.498 | a | -7.498 | # c is ground (bottom) asymptote | -77.85 | -50.62 | -38.53 | -54.13 | -68.48 | -179.77 | -82.27 | -108.85 | -136.88 | -43 | -94.71 | -74.87
3 | -412.72 | -605.21 | -170.53 | -27.93 | 0.16667 | 1.8251e-08 | 1 | 1 | -5020.498 | -5020.498 | -7.498 | d | 5013 | # d is maximum (top) asymptote | -29.95 | -37.41 | -26.85 | -25.42 | -19.46 | -114.95 | -51.32 | -50.5 | -67.87 | -61.81 | -53 | -45.27
4 | -337.32 | -512.34 | -145.57 | -4.51 | 0.22222 | 3.1901e-07 | 1 | 1 | -5020.498 | -5020.4971 | -7.4971 | c | 18 | # e is inflection point | -11.68 | -5.68 | -16.07 | -4.7 | -18.87 | -17.1 | -24.34 | -14.88 | -29.46 | -9.28 | -33.42 | -4.17
5 | -241.02 | -436.88 | -138.69 | 0.65 | 0.27778 | 2.9348e-06 | 1 | 1 | -5020.498 | -5020.49 | -7.49 | g | 0.5451 | # f is "...the additional asymmetry parameter. Setting parameter f = 1 yields the four-parameter curves..." | -4.71 | -8.06 | -9.02 | -8.44 | 11.48 | -13.67 | -12.76 | -13 | -21.63 | -22.57 | -27.88 | -20.82
6 | -154.74 | -297.48 | -126.37 | 12.79 | 0.33333 | 1.799e-05 | 1 | 1 | -5020.498 | -5020.4488 | -7.4488 |  |  |  | -1.34 | -0.61 | -10.42 | -6.02 | -10.24 | 18.53 | -9.18 | -5.11 | -13.54 | -1.51 | -22.96 | -5.82
7 | -73.78 | -176.86 | -91.8 | 29.96 | 0.38889 | 8.3333e-05 | 1.0001 | 1 | -5020.498 | -5020.27 | -7.27 |  |  |  | 9.76 | -7.86 | 6.51 | 0.27 | -4.29 | -17.14 | 9.25 | 40.88 | -5.18 | -14.01 | 7.57 | 2.53
8 | 11.27 | -46.09 | -78.7 | 50.24 | 0.44444 | 0.00031445 | 1.0003 | 1.0002 | -5020.498 | -5019.6377 | -6.6377 |  |  |  | 11.98 | 1.47 | 1.79 | 3.91 | 6.39 | 5.69 | 2.86 | 3.26 | 11.49 | 3.8 | 1.85 | 14.29
9 | 66.78 | 88.77 | -46.04 | 79.85 | 0.5 | 0.0010145 | 1.001 | 1.0006 | -5020.498 | -5017.7238 | -4.7238 |  |  |  | 4.48 | 6.06 | -2.81 | -6.95 | -6.87 | -2.2 | -6.17 | -3.86 | -4.58 | -0.52 | -7.18 | -12.22
10 | 123.02 | 207.54 | 35.08 | 129.94 | 0.55556 | 0.0028928 | 1.0029 | 1.0016 | -5020.498 | -5012.5991 | 0.40094 |  |  |  | 27.2 | 7.61 | 8.48 | 2.5 | 10.15 | 0.61 | 9.73 | -3.32 | 41.38 | 5.97 | 19.48 | 5.02
11 | 175.95 | 304.16 | 108.17 | 203.74 | 0.61111 | 0.0074639 | 1.0075 | 1.0041 | -5020.498 | -5000.1888 | 12.8112 |  |  |  | 32.8 | 15.64 | 7.71 | 5.11 | 5.83 | 8.8 | 3.49 | -21.32 | 30.74 | 8.46 | 17.27 | 1.47
12 | 202.02 | 395.45 | 188.7 | 321.5 | 0.66667 | 0.017733 | 1.0177 | 1.0096 | -5020.498 | -4972.6246 | 40.3754 |  |  |  | 40.47 | 31.66 | 9.16 | 10.84 | 2.07 | 3.25 | 5.35 | 8.93 | 27.48 | 11.67 | 13.76 | 18.13
13 | 230.14 | 476.02 | 297.51 | 488.96 | 0.72222 | 0.039308 | 1.0393 | 1.0212 | -5020.498 | -4916.0861 | 96.9139 |  |  |  | 65.47 | 44.44 | 17.06 | 5.53 | 6.15 | 16.88 | 24.06 | 11.32 | 60.24 | 20.3 | 33.81 | 3.89
14 | 249.56 | 502.17 | 368.7 | 729.49 | 0.77778 | 0.082141 | 1.0821 | 1.044 | -5020.498 | -4809.0439 | 203.9561 |  |  |  | 102.69 | 55.12 | 13.08 | 10.64 | -0.16 | 4.01 | 11.88 | 10.38 | 29.82 | 14.84 | 11.55 | 8.52
15 | 269.69 | 555.91 | 438.58 | 1047.78 | 0.83333 | 0.16313 | 1.1631 | 1.0859 | -5020.498 | -4623.514 | 389.486 |  |  |  | 159.26 | 75.14 | 19 | 0.97 | -1.23 | -7.75 | 9.15 | -27.72 | 45.93 | 22.19 | 16.21 | -17.08
16 | 291.18 | 576.73 | 508.49 | 1479.57 | 0.88889 | 0.30995 | 1.3099 | 1.1586 | -5020.498 | -4333.4291 | 679.5709 |  |  |  | 242.79 | 112 | 26.22 | 12.17 | 5.02 | 6.03 | 19.88 | 6.08 | 47.09 | 28.89 | 20.89 | 19.21
17 | 297.91 | 609.68 | 565.64 | 1963.18 | 0.94444 | 0.56641 | 1.5664 | 1.2772 | -5020.498 | -3931.0098 | 1081.9902 |  |  |  | 372.12 | 156.64 | 34.93 | 9.16 | 8.17 | 10.28 | 11.15 | 9.47 | 52.91 | 35.62 | 16.86 | 3.08
18 | 320.12 | 586.85 | 620.8 | 2499.28 | 1 | 1 | 2 | 1.4591 | -5020.498 | -3440.7677 | 1572.2323 |  |  |  | 581.98 | 215.5 | 47.96 | 15.12 | 15.53 | -15.16 | 15.21 | 47.56 | 100.15 | 9.43 | 24.28 | 3.78
19 | 301.34 | 599.66 | 652.45 | 3025.52 | 1.0556 | 1.7121 | 2.7121 | 1.7226 | -5020.498 | -2914.4404 | 2098.5596 |  |  |  | 852.44 | 314.58 | 63.36 | 15.82 | 2.61 | -1.29 | 11.22 | -2.24 | 108.04 | 23.59 | 13.57 | 5.17
20 | 315.52 | 605.77 | 690.83 | 3514.9 | 1.1111 | 2.8514 | 3.8514 | 2.0856 | -5020.498 | -2407.2769 | 2605.7231 |  |  |  | 1225.47 | 457.54 | 85.47 | 19.09 | 9.04 | 5.18 | 18.67 | 14.77 | 115.73 | 29.7 | 36.49 | 14.64
21 | 306.84 | 630.72 | 709.72 | 3919.58 | 1.1667 | 4.6322 | 5.6322 | 2.5656 | -5020.498 | -1956.8289 | 3056.1711 |  |  |  | 1689.77 | 649.53 | 126.17 | 24.31 | 2.57 | 20.16 | 14.03 | 15.77 | 111.06 | 41.19 | 1.59 | -3.45
22 | 321.03 | 618.02 | 746.1 | 4241.47 | 1.2222 | 7.3571 | 8.3571 | 3.1814 | -5020.498 | -1578.096 | 3434.904 |  |  |  | 2211.48 | 906.4 | 187.11 | 37.91 | 28.63 | -5.19 | 24.19 | 19.35 | 149.3 | 25.8 | 35.28 | 6.71
23 | 329.18 | 624.82 | 744.16 | 4475.93 | 1.2778 | 11.4472 | 12.4472 | 3.953 | -5020.498 | -1270.0585 | 3742.9415 |  |  |  | 2776.56 | 1252.1 | 269.31 | 53.49 | 15.97 | 9.83 | 16.2 | 17.09 | 195.61 | 35.96 | 19.22 | 9.47
24 | 331.27 | 631.62 | 741.55 | 4648.39 | 1.3333 | 17.479 | 18.479 | 4.903 | -5020.498 | -1023.9548 | 3989.0452 |  |  |  | 3293.94 | 1671.44 | 390.82 | 80.96 | 11.84 | 10.01 | 2.83 | 20.87 | 214.11 | 47.47 | 22.66 | 24.34
25 | 336.73 | 610.85 | 761.79 | 4768.29 | 1.3889 | 26.2318 | 27.2318 | 6.057 | -5020.498 | -828.8703 | 4184.1297 |  |  |  | 3751.88 | 2143.4 | 579.13 | 125.6 | 15.23 | -18.43 | 6.26 | 21.49 | 208.98 | 32.08 | 30.13 | 10.97
26 | 355.62 | 624.36 | 768.58 | 4840.66 | 1.4444 | 38.7458 | 39.7458 | 7.4434 | -5020.498 | -674.4861 | 4338.5139 |  |  |  | 4121.25 | 2630.95 | 837.12 | 190.54 | 26.17 | 7.4 | 16.41 | 6.39 | 270.1 | 44.25 | 18.09 | -9.81
27 | 351.64 | 627.1 | 755.19 | 4892.92 | 1.5 | 56.3933 | 57.3933 | 9.094 | -5020.498 | -552.0667 | 4460.9333 |  |  |  | 4388.56 | 3114.67 | 1170.57 | 302.02 | 33.02 | -0.56 | -2.36 | 7.11 | 305.99 | 44.3 | 12.1 | 1
28 | 373.19 | 630.51 | 768 | 4930.58 | 1.5556 | 80.9658 | 81.9658 | 11.0439 | -5020.498 | -454.596 | 4558.404 |  |  |  | 4593.61 | 3555.61 | 1599.05 | 483.11 | 53.84 | 0.36 | 7.77 | 10.54 | 387.36 | 47.03 | 29.62 | -5.68
29 | 372.54 | 623.13 | 785.51 | 4962.46 | 1.6111 | 114.7792 | 115.7792 | 13.3317 | -5020.498 | -376.584 | 4636.416 |  |  |  | 4736.91 | 3925.35 | 2090.08 | 767.62 | 87.02 | -5.39 | 7.79 | 41.06 | 426.33 | 38.99 | 33.68 | 10.48
30 | 398.1 | 631.87 | 786.18 | 4970.39 | 1.6667 | 160.7999 | 161.7999 | 15.9998 | -5020.498 | -313.7854 | 4699.2146 |  |  |  | 4838.15 | 4225.63 | 2607.76 | 1133.24 | 150.15 | 8.38 | 14.51 | 10.27 | 500.66 | 48.4 | 18.21 | -13.05
31 | 400.09 | 600.25 | 798.26 | 4989.07 | 1.7222 | 222.7958 | 223.7958 | 19.0943 | -5020.498 | -262.9314 | 4750.0686 |  |  |  | 4897.21 | 4441.48 | 3108.37 | 1645.58 | 260.87 | -19.6 | 27.94 | 56.28 | 589.92 | 35.6 | 39.03 | 11.13
32 | 381.21 | 613.65 | 784.76 | 4989.16 | 1.7778 | 305.5142 | 306.5142 | 22.6654 | -5020.498 | -221.5045 | 4791.4955 |  |  |  | 4927.64 | 4615.5 | 3561.37 | 2232.14 | 431.69 | 10.97 | 9.06 | 72.56 | 650.86 | 35.55 | 21.5 | 7.04
33 | 397.27 | 598.77 | 794.76 | 4997.8 | 1.8333 | 414.893 | 415.893 | 26.7674 | -5020.498 | -187.5599 | 4825.4401 |  |  |  | 4956.28 | 4728.07 | 3949.53 | 2848.5 | 746.15 | 6.25 | 12.34 | 111.11 | 818.18 | 24.04 | 29.48 | 10.32
34 | 399.84 | 609.41 | 800.7 | 4995.48 | 1.8889 | 558.3066 | 559.3066 | 31.4589 | -5020.498 | -159.5889 | 4853.4111 |  |  |  | 4976.32 | 4820.25 | 4258.06 | 3417.51 | 1221.91 | 72.04 | 16.26 | 174.02 | 912.46 | 31.32 | 38.78 | 0.79
35 | 395.64 | 599.84 | 801.88 | 5002.82 | 1.9444 | 744.8548 | 745.8548 | 36.8031 | -5020.498 | -136.4153 | 4876.5847 |  |  |  | 4980.82 | 4877.1 | 4486.71 | 3887.97 | 1847.46 | 154.7 | 14.75 | 315.53 | 1045.02 | 19.06 | 29.21 | 11.39
36 | 400.82 | 611.74 | 801.68 | 5001.02 | 2 | 985.6967 | 986.6967 | 42.8676 | -5020.498 | -117.1163 | 4895.8837 |  |  |  | 4987.23 | 4923.85 | 4650.89 | 4253.56 | 2584.43 | 343.65 | -0.91 | 417.59 | 1206.86 | 32.3 | 20.94 | 0.43
37 | 422.77 | 601.41 | 804.8 | 5003.96 | 2.0556 | 1294.4375 | 1295.4375 | 49.7254 | -5020.498 | -100.9645 | 4912.0355 |  |  |  | 5001.66 | 4951.02 | 4769.31 | 4523.62 | 3321.04 | 605.24 | 0.19 | 665.99 | 1430.63 | 28.02 | 31.45 | -1.16
38 | 422.47 | 591.7 | 804.51 | 5008.01 | 2.1111 | 1687.5739 | 1688.5739 | 57.4541 | -5020.498 | -87.3827 | 4925.6173 |  |  |  | 4995.06 | 4966.41 | 4846.38 | 4705.66 | 3914.47 | 1054.47 | -9.52 | 1043.54 | 1626.14 | 27.06 | 19.06 | 4.6
39 | 410.02 | 583.29 | 820.97 | 5005.17 | 2.1667 | 2185.0051 | 2186.0051 | 66.1369 | -5020.498 | -75.9107 | 4937.0893 |  |  |  | 4992.87 | 4975.34 | 4908.29 | 4822.95 | 4337.38 | 1681.03 | -11.21 | 1546.32 | 1845.13 | 10.57 | 24.09 | -7.85
40 | 428.44 | 580.19 | 808.46 | 5004.64 | 2.2222 | 2810.6162 | 2811.6162 | 75.8623 | -5020.498 | -66.1791 | 4946.8209 |  |  |  | 4998.97 | 4987.44 | 4938.19 | 4901.9 | 4633.7 | 2496.98 | -16.32 | 2198.53 | 2171.74 | 19.58 | 18.3 | -8.25
41 | 435.38 | 584.44 | 821.44 | 5004.83 | 2.2778 | 3592.9435 | 3593.9435 | 86.7245 | -5020.498 | -57.8902 | 4955.1098 |  |  |  | 4994.87 | 4997.08 | 4974.79 | 4958.65 | 4818.86 | 3302.05 | 2.04 | 2891.9 | 2363.02 | 26.51 | 46.75 | -5.36
increment letters to next, i.e. d = e, a=b.

## Spiess et al. (2)
| Experiment Name | 20210720_125352_Exp800.15_LAB_Q16.1_stds1..16
Amplification Raw Data:
Cycle | Well1-Chan1 | Well2-Chan1 | Well3-Chan1 | Well4-Chan1 | x-e | *b | e to the | 1+ | to the f | d-c | num/denom | these values from GraphPad |  |  | Well5-Chan1 | Well6-Chan1 | Well7-Chan1 | Well8-Chan1 | Well9-Chan1 | Well10-Chan1 | Well11-Chan1 | Well12-Chan1 | Well13-Chan1 | Well14-Chan1 | Well15-Chan1 | Well16-Chan1
1 | -274.15 | -363.68 | -96.58 | -23.72 | -17 | -169.065 | 5.989e-213 | 1 | 1 | 5020.498 | 5013 | b | 9.945 | # b is slope | -39.89 | -25.91 | -19.99 | -27.95 | -35.45 | -92.35 | -42.69 | -56.39 | -70.32 | -23.06 | -48.91 | -39
2 | -545.19 | -724.24 | -190.05 | -47.4 | -16 | -159.12 | 1.8241e-200 | 1 | 1 | 5020.498 | 5013 | c | -7.498 | # c is ground (bottom) asymptote | -77.85 | -50.62 | -38.53 | -54.13 | -68.48 | -179.77 | -82.27 | -108.85 | -136.88 | -43 | -94.71 | -74.87
3 | -412.72 | -605.21 | -170.53 | -27.93 | -15 | -149.175 | 5.5555e-188 | 1 | 1 | 5020.498 | 5013 | d | 5013 | # d is maximum (top) asymptote | -29.95 | -37.41 | -26.85 | -25.42 | -19.46 | -114.95 | -51.32 | -50.5 | -67.87 | -61.81 | -53 | -45.27
4 | -337.32 | -512.34 | -145.57 | -4.51 | -14 | -139.23 | 1.692e-175 | 1 | 1 | 5020.498 | 5013 | e | 18 | # e is inflection point | -11.68 | -5.68 | -16.07 | -4.7 | -18.87 | -17.1 | -24.34 | -14.88 | -29.46 | -9.28 | -33.42 | -4.17
5 | -241.02 | -436.88 | -138.69 | 0.65 | -13 | -129.285 | 5.1534e-163 | 1 | 1 | 5020.498 | 5013 | f | 0.5451 | # f is "...the additional asymmetry parameter. Setting parameter f = 1 yields the four-parameter curves..." | -4.71 | -8.06 | -9.02 | -8.44 | 11.48 | -13.67 | -12.76 | -13 | -21.63 | -22.57 | -27.88 | -20.82
6 | -154.74 | -297.48 | -126.37 | 12.79 | -12 | -119.34 | 1.5696e-150 | 1 | 1 | 5020.498 | 5013 |  |  |  | -1.34 | -0.61 | -10.42 | -6.02 | -10.24 | 18.53 | -9.18 | -5.11 | -13.54 | -1.51 | -22.96 | -5.82
7 | -73.78 | -176.86 | -91.8 | 29.96 | -11 | -109.395 | 4.7804e-138 | 1 | 1 | 5020.498 | 5013 |  |  |  | 9.76 | -7.86 | 6.51 | 0.27 | -4.29 | -17.14 | 9.25 | 40.88 | -5.18 | -14.01 | 7.57 | 2.53
8 | 11.27 | -46.09 | -78.7 | 50.24 | -10 | -99.45 | 1.456e-125 | 1 | 1 | 5020.498 | 5013 |  |  |  | 11.98 | 1.47 | 1.79 | 3.91 | 6.39 | 5.69 | 2.86 | 3.26 | 11.49 | 3.8 | 1.85 | 14.29
9 | 66.78 | 88.77 | -46.04 | 79.85 | -9 | -89.505 | 4.4344e-113 | 1 | 1 | 5020.498 | 5013 |  |  |  | 4.48 | 6.06 | -2.81 | -6.95 | -6.87 | -2.2 | -6.17 | -3.86 | -4.58 | -0.52 | -7.18 | -12.22
10 | 123.02 | 207.54 | 35.08 | 129.94 | -8 | -79.56 | 1.3506e-100 | 1 | 1 | 5020.498 | 5013 |  |  |  | 27.2 | 7.61 | 8.48 | 2.5 | 10.15 | 0.61 | 9.73 | -3.32 | 41.38 | 5.97 | 19.48 | 5.02
11 | 175.95 | 304.16 | 108.17 | 203.74 | -7 | -69.615 | 4.1134e-88 | 1 | 1 | 5020.498 | 5013 |  |  |  | 32.8 | 15.64 | 7.71 | 5.11 | 5.83 | 8.8 | 3.49 | -21.32 | 30.74 | 8.46 | 17.27 | 1.47
12 | 202.02 | 395.45 | 188.7 | 321.5 | -6 | -59.67 | 1.2528e-75 | 1 | 1 | 5020.498 | 5013 |  |  |  | 40.47 | 31.66 | 9.16 | 10.84 | 2.07 | 3.25 | 5.35 | 8.93 | 27.48 | 11.67 | 13.76 | 18.13
13 | 230.14 | 476.02 | 297.51 | 488.96 | -5 | -49.725 | 3.8157e-63 | 1 | 1 | 5020.498 | 5013 |  |  |  | 65.47 | 44.44 | 17.06 | 5.53 | 6.15 | 16.88 | 24.06 | 11.32 | 60.24 | 20.3 | 33.81 | 3.89
14 | 249.56 | 502.17 | 368.7 | 729.49 | -4 | -39.78 | 1.1621e-50 | 1 | 1 | 5020.498 | 5013 |  |  |  | 102.69 | 55.12 | 13.08 | 10.64 | -0.16 | 4.01 | 11.88 | 10.38 | 29.82 | 14.84 | 11.55 | 8.52
15 | 269.69 | 555.91 | 438.58 | 1047.78 | -3 | -29.835 | 3.5395e-38 | 1 | 1 | 5020.498 | 5013 |  |  |  | 159.26 | 75.14 | 19 | 0.97 | -1.23 | -7.75 | 9.15 | -27.72 | 45.93 | 22.19 | 16.21 | -17.08
16 | 291.18 | 576.73 | 508.49 | 1479.57 | -2 | -19.89 | 1.078e-25 | 1 | 1 | 5020.498 | 5013 |  |  |  | 242.79 | 112 | 26.22 | 12.17 | 5.02 | 6.03 | 19.88 | 6.08 | 47.09 | 28.89 | 20.89 | 19.21
17 | 297.91 | 609.68 | 565.64 | 1963.18 | -1 | -9.945 | 3.2833e-13 | 1 | 1 | 5020.498 | 5013 |  |  |  | 372.12 | 156.64 | 34.93 | 9.16 | 8.17 | 10.28 | 11.15 | 9.47 | 52.91 | 35.62 | 16.86 | 3.08
18 | 320.12 | 586.85 | 620.8 | 2499.28 | 0 | 0 | 1 | 2 | 1.4591 | 5020.498 | 3433.2697 |  |  |  | 581.98 | 215.5 | 47.96 | 15.12 | 15.53 | -15.16 | 15.21 | 47.56 | 100.15 | 9.43 | 24.28 | 3.78
19 | 301.34 | 599.66 | 652.45 | 3025.52 | 1 | 9.945 | 3.0457e+12 | 3.0457e+12 | 6380529.6033 | 5020.498 | -7.4972 |  |  |  | 852.44 | 314.58 | 63.36 | 15.82 | 2.61 | -1.29 | 11.22 | -2.24 | 108.04 | 23.59 | 13.57 | 5.17
20 | 315.52 | 605.77 | 690.83 | 3514.9 | 2 | 19.89 | 9.2762e+24 | 9.2762e+24 | 4.0711e+13 | 5020.498 | -7.498 |  |  |  | 1225.47 | 457.54 | 85.47 | 19.09 | 9.04 | 5.18 | 18.67 | 14.77 | 115.73 | 29.7 | 36.49 | 14.64
21 | 306.84 | 630.72 | 709.72 | 3919.58 | 3 | 29.835 | 2.8252e+37 | 2.8252e+37 | 2.5976e+20 | 5020.498 | -7.498 |  |  |  | 1689.77 | 649.53 | 126.17 | 24.31 | 2.57 | 20.16 | 14.03 | 15.77 | 111.06 | 41.19 | 1.59 | -3.45
22 | 321.03 | 618.02 | 746.1 | 4241.47 | 4 | 39.78 | 8.6048e+49 | 8.6048e+49 | 1.6574e+27 | 5020.498 | -7.498 |  |  |  | 2211.48 | 906.4 | 187.11 | 37.91 | 28.63 | -5.19 | 24.19 | 19.35 | 149.3 | 25.8 | 35.28 | 6.71
23 | 329.18 | 624.82 | 744.16 | 4475.93 | 5 | 49.725 | 2.6207e+62 | 2.6207e+62 | 1.0575e+34 | 5020.498 | -7.498 |  |  |  | 2776.56 | 1252.1 | 269.31 | 53.49 | 15.97 | 9.83 | 16.2 | 17.09 | 195.61 | 35.96 | 19.22 | 9.47
24 | 331.27 | 631.62 | 741.55 | 4648.39 | 6 | 59.67 | 7.982e+74 | 7.982e+74 | 6.7475e+40 | 5020.498 | -7.498 |  |  |  | 3293.94 | 1671.44 | 390.82 | 80.96 | 11.84 | 10.01 | 2.83 | 20.87 | 214.11 | 47.47 | 22.66 | 24.34
25 | 336.73 | 610.85 | 761.79 | 4768.29 | 7 | 69.615 | 2.4311e+87 | 2.4311e+87 | 4.3052e+47 | 5020.498 | -7.498 |  |  |  | 3751.88 | 2143.4 | 579.13 | 125.6 | 15.23 | -18.43 | 6.26 | 21.49 | 208.98 | 32.08 | 30.13 | 10.97
26 | 355.62 | 624.36 | 768.58 | 4840.66 | 8 | 79.56 | 7.4042e+99 | 7.4042e+99 | 2.747e+54 | 5020.498 | -7.498 |  |  |  | 4121.25 | 2630.95 | 837.12 | 190.54 | 26.17 | 7.4 | 16.41 | 6.39 | 270.1 | 44.25 | 18.09 | -9.81
27 | 351.64 | 627.1 | 755.19 | 4892.92 | 9 | 89.505 | 2.2551e+112 | 2.2551e+112 | 1.7527e+61 | 5020.498 | -7.498 |  |  |  | 4388.56 | 3114.67 | 1170.57 | 302.02 | 33.02 | -0.56 | -2.36 | 7.11 | 305.99 | 44.3 | 12.1 | 1
28 | 373.19 | 630.51 | 768 | 4930.58 | 10 | 99.45 | 6.8683e+124 | 6.8683e+124 | 1.1183e+68 | 5020.498 | -7.498 |  |  |  | 4593.61 | 3555.61 | 1599.05 | 483.11 | 53.84 | 0.36 | 7.77 | 10.54 | 387.36 | 47.03 | 29.62 | -5.68
29 | 372.54 | 623.13 | 785.51 | 4962.46 | 11 | 109.395 | 2.0919e+137 | 2.0919e+137 | 7.1355e+74 | 5020.498 | -7.498 |  |  |  | 4736.91 | 3925.35 | 2090.08 | 767.62 | 87.02 | -5.39 | 7.79 | 41.06 | 426.33 | 38.99 | 33.68 | 10.48
30 | 398.1 | 631.87 | 786.18 | 4970.39 | 12 | 119.34 | 6.3712e+149 | 6.3712e+149 | 4.5528e+81 | 5020.498 | -7.498 |  |  |  | 4838.15 | 4225.63 | 2607.76 | 1133.24 | 150.15 | 8.38 | 14.51 | 10.27 | 500.66 | 48.4 | 18.21 | -13.05
31 | 400.09 | 600.25 | 798.26 | 4989.07 | 13 | 129.285 | 1.9405e+162 | 1.9405e+162 | 2.9049e+88 | 5020.498 | -7.498 |  |  |  | 4897.21 | 4441.48 | 3108.37 | 1645.58 | 260.87 | -19.6 | 27.94 | 56.28 | 589.92 | 35.6 | 39.03 | 11.13
32 | 381.21 | 613.65 | 784.76 | 4989.16 | 14 | 139.23 | 5.91e+174 | 5.91e+174 | 1.8535e+95 | 5020.498 | -7.498 |  |  |  | 4927.64 | 4615.5 | 3561.37 | 2232.14 | 431.69 | 10.97 | 9.06 | 72.56 | 650.86 | 35.55 | 21.5 | 7.04
33 | 397.27 | 598.77 | 794.76 | 4997.8 | 15 | 149.175 | 1.8e+187 | 1.8e+187 | 1.1826e+102 | 5020.498 | -7.498 |  |  |  | 4956.28 | 4728.07 | 3949.53 | 2848.5 | 746.15 | 6.25 | 12.34 | 111.11 | 818.18 | 24.04 | 29.48 | 10.32
34 | 399.84 | 609.41 | 800.7 | 4995.48 | 16 | 159.12 | 5.4823e+199 | 5.4823e+199 | 7.5458e+108 | 5020.498 | -7.498 |  |  |  | 4976.32 | 4820.25 | 4258.06 | 3417.51 | 1221.91 | 72.04 | 16.26 | 174.02 | 912.46 | 31.32 | 38.78 | 0.79
35 | 395.64 | 599.84 | 801.88 | 5002.82 | 17 | 169.065 | 1.6697e+212 | 1.6697e+212 | 4.8146e+115 | 5020.498 | -7.498 |  |  |  | 4980.82 | 4877.1 | 4486.71 | 3887.97 | 1847.46 | 154.7 | 14.75 | 315.53 | 1045.02 | 19.06 | 29.21 | 11.39
36 | 400.82 | 611.74 | 801.68 | 5001.02 | 18 | 179.01 | 5.0855e+224 | 5.0855e+224 | 3.072e+122 | 5020.498 | -7.498 |  |  |  | 4987.23 | 4923.85 | 4650.89 | 4253.56 | 2584.43 | 343.65 | -0.91 | 417.59 | 1206.86 | 32.3 | 20.94 | 0.43
37 | 422.77 | 601.41 | 804.8 | 5003.96 | 19 | 188.955 | 1.5489e+237 | 1.5489e+237 | 1.9601e+129 | 5020.498 | -7.498 |  |  |  | 5001.66 | 4951.02 | 4769.31 | 4523.62 | 3321.04 | 605.24 | 0.19 | 665.99 | 1430.63 | 28.02 | 31.45 | -1.16
38 | 422.47 | 591.7 | 804.51 | 5008.01 | 20 | 198.9 | 4.7174e+249 | 4.7174e+249 | 1.2506e+136 | 5020.498 | -7.498 |  |  |  | 4995.06 | 4966.41 | 4846.38 | 4705.66 | 3914.47 | 1054.47 | -9.52 | 1043.54 | 1626.14 | 27.06 | 19.06 | 4.6
39 | 410.02 | 583.29 | 820.97 | 5005.17 | 21 | 208.845 | 1.4368e+262 | 1.4368e+262 | 7.9798e+142 | 5020.498 | -7.498 |  |  |  | 4992.87 | 4975.34 | 4908.29 | 4822.95 | 4337.38 | 1681.03 | -11.21 | 1546.32 | 1845.13 | 10.57 | 24.09 | -7.85
40 | 428.44 | 580.19 | 808.46 | 5004.64 | 22 | 218.79 | 4.3759e+274 | 4.3759e+274 | 5.0915e+149 | 5020.498 | -7.498 |  |  |  | 4998.97 | 4987.44 | 4938.19 | 4901.9 | 4633.7 | 2496.98 | -16.32 | 2198.53 | 2171.74 | 19.58 | 18.3 | -8.25
41 | 435.38 | 584.44 | 821.44 | 5004.83 | 23 | 228.735 | 1.3328e+287 | 1.3328e+287 | 3.2487e+156 | 5020.498 | -7.498 |  |  |  | 4994.87 | 4997.08 | 4974.79 | 4958.65 | 4818.86 | 3302.05 | 2.04 | 2891.9 | 2363.02 | 26.51 | 46.75 | -5.36